## Sheet1
序号 | 项目名称 |  | 检测参数
主体材料
1 | 钢材 | 钢筋原材 | 屈服强度、抗拉强度、最大力延伸率、重量偏差、反向弯曲
2 |  | 钢筋闪光对焊、电弧焊、电渣压力焊、气压焊、机械连接 | 抗拉强度、弯曲
3 |  |  | 工艺检测
4 | 混凝土 | 抗压
5 |  | 抗渗
6 |  | 配合比
7 |  | 配合比（外加剂）
8 | 砂浆 | 抗压
9 |  | 配合比
10 | 水泥 |  | 细度、凝结时间、强度、安定性、比表面积、密度、需水量比
11 | 外加剂 |  | 1.含固量（液体）、2.含水量（固体） 3.密度（液体）、4.细度（固体）、5.PH值 6.水泥净浆流动度、
12 | 粉煤灰 |  | 含水量、密度、细度、烧失量、需水比
13 | 石 |  | 表观密度、堆积密度、颗粒级配、含泥量、泥块含量、空隙率、含水率、针片状颗粒含量
14 | 砂 |  | 表观密度、堆积密度、空隙率、颗粒级配、含泥量、细度模数、含水率
15 | 防水材料 |  | 不透水性、抗拉强度、断裂延伸率、柔度、吸水率、撕裂强度
16 | 排水管 |  | 固含量、拉伸强度、延伸率、低温柔性、不透水性
17 | 机械连接套筒（原材） |  | 硬度
18 | 蒸压加气砌块 |  | 1.强度、2.体积密度、3.含水率、4.吸水率
19 | 页岩多孔砖 |  | 抗压强度
20 | 页岩实心砖 |  | 抗压强度
21 | 页岩空心砖 |  | 抗压强度
22 | 保温砖 |  | 抗压强度
23 | dk轻质复合保温材料（A级） |  | 燃烧性能
24 | 实体检测 | 混凝土回弹 | 普通砼回弹、高强砼回弹
25 |  | 砂浆回弹 | 测砂浆抗压强度
26 |  | 钢筋扫描 | 保护层厚度，钢筋间距
27 |  | 混凝土钻芯 | 砼强度/厚度
28 | 植筋拉拔 |  | 植筋拉拔力
29 | 锚栓拉拔 |  | 螺栓/化学锚栓抗拉强度
30 | 塑料管 | 给水管材、管件 | 外观、尺寸规格、耐内压试验1h
31 |  | 排水管材、管件 | 外观及颜色、尺寸规格、落锤冲击、纵向回缩率
32 |  | 波纹管 | 纵向荷载、柔韧性、局部横向荷载
33 | 金属管（塑料复合管） | 给水 | 尺寸、外形和表面质量、内衬塑结合强度 弯曲试验(DN≤50)或压扁试验(DN>50)
34 |  | 排水 | 尺寸、外形和表面质量、内衬塑结合强度 弯曲试验(DN≤50)或压扁试验(DN>50)
35 |  | 镀锌钢管 | 拉伸、压扁、弯曲、外径，壁厚、不圆度
36 | 电工导管 | 管材（金属、塑料） | 外观、最小壁厚、抗压性能、弯曲性能、跌落性能、自熄时间
37 |  | 管件 （塑料电工导管管件） | 外观、耐热性能、跌落性能、自熄时间
38 | 电线 |  | 1.导体电阻、2.绝缘厚度、3.外形尺寸
39 | 电缆 |  | 1.绝缘厚度、2.非金属护套厚度、3.导体电阻、4.单线数量、5.导体直径
40 | 电缆 |  | B1级难燃性能
41 | 插座 |  | 绝缘电阻、电气强度、爬电距离和电气间隙、螺钉、载流部件和连接
42 | 开关 |  | 绝缘电阻、电气强度、爬电距离和电气间隙、螺钉、载流部件和连接
43 | 安全网 | 平（立）网 | 质量、耐冲击性能、阻燃性能、耐冲击性能、开眼环孔径
44 |  | 密目网 | 质量、耐冲击性能、阻燃性能、耐冲击性能、开眼环孔径
45 | 钢管脚手架及扣件 |  | 抗滑、抗破坏、扭转刚度、抗拉、抗压、上碗扣强度、下碗扣焊接强度
46 | 安全帽 |  | 质量、耐冲击性能、阻燃性能、耐冲击性能、开眼环孔径、下颏带的强度
47 | 保温材料 | 保温板 | 1.导热系数（通用）、2.导热系数（其他特殊温度）、3.密度（表观密度、芯密度）、 4.尺寸稳定性、5.垂直板面方向的抗拉强度、6.吸水率、7.真空吸水率、8.压缩强度、9.压缩强度（岩棉板）、10.透湿性能（透湿系数）、11.透湿性能（透湿因子）、12.湿流系数、13.透湿率、14.透湿阻
48 |  | 泡沫混凝土 | 1.平均抗压强度、2.最小抗压强度、 3.干表观密度、4.导热系数
49 |  | 耐纤网格布 | 1.网孔中心距、2.单位面积质量、 3.断裂强力、4.断裂强力保留率
50 |  | 抗裂砂浆 | 1.常温常态拉伸粘结强度、 2.浸水拉伸粘结强度、 3.可操作时间、 4.抗裂砂浆压折比、 5.抗裂剂不挥发物含量、 6.抗裂剂储存稳定性、7.放射性
51 |  | 胶粘剂 | 1.常温常态拉伸粘结强度（与水泥砂浆）、 2.浸水拉伸粘结强度（与水泥砂浆）、 3.常温常态拉伸粘结强度（与膨胀聚苯板） 4.浸水拉伸粘结强度（与膨胀聚苯板） 5.可操作时间、6.放射性
52 |  | 保温浆料 | 1.干（表观）密度、2.抗压强度、3.导热系数、4.软化系数、5.抗拉强度、6、抗拉粘结强度与水泥砂浆（与聚苯板）标准状态、7.抗拉粘结强度与水泥砂浆（与聚苯板）浸水处理、8.压剪粘结强度、9.堆积密度、10.粒径、11.粒度
53 | 保温现场检测 | 抗拉强度 | 保温材料抗拉强度
54 |  | 节能构造 | 保温材料厚度
55 | 铝合金门窗 |  | 1.气密性、2.水密性、3.抗风压4、保温性能、5.窗现场气密性
56 | 塑料门窗 |  | 1.气密性、2.水密性、3.抗风压4、保温性能、6.窗现场气密性
57 | 铝合金型材 |  | 1.外观、2.尺寸和偏差、3.主型材的质量、4.加热后尺寸变化率、5.150℃加热后状态、6.主型材的落锤冲击、7.主型材的可焊接性、8.直线偏差
58 | 玻璃 |  | 可见光透射比、遮阳系数、
59 |  |  | 中空玻璃露点
60 | 幕墙 |  | 1.气密性、2.水密性、3.抗风压4变形性能
61 | 保温阻燃板A1 |  | l.不燃性试验 、2.燃烧热值
62 | 外墙保温阻燃板B1 |  | l.单体燃烧试验(SBI) 2.可燃性试验3.氧指数试验
63 | 型钢/钢板（物理性能） |  | 屈服强度、抗拉伸长率、弯曲
64 | 轻钢龙骨 |  | 力学性能
65 | 密封胶 |  | 外观、相容性
66 | 建筑涂料 |  | 容器中状态、施工性、干燥时间（表干）、涂膜外观、对比率、耐水性、耐碱性、耐洗刷性
67 | 压实度 |  | 灌砂法
68 | 土工击实 |  | 击实试验
69 | 防火门 |  | 耐火极限
70 | 防火卷帘 |  | 耐火极限
附属设施
71 | 消防水泵接合器 |  | 结构、材料、密封性能、水压强度等
72 | 消防接口 |  | 外观质量、密封性能、水压性能、抗跌落性能
73 | 井盖 |  | 几何尺寸、外观质量、残留变形、承压荷载
74 | 栽植土 |  | 容重、PH值
75 | 拌合和养护用水 |  | SO4、cl、PH、不溶物、可溶物
76 | 阀门 |  | 壳体试验、上密封试验、密封试验
77 | 给水钢塑复合管 |  | 尺寸、外形和表面质量、内衬塑结合强度 弯曲试验(DN≤50)或压扁试验(DN>50)
78 | 室外消火栓 |  | 外观质量、开启高度、法兰、密封性能、水压强度、排放余水装置、标志
79 | 室内消火栓 |  | 外观质量、开启高度、水压强度、密封性能
80 | 无机结合稳定材料 |  | 无侧限抗压
81 |  |  | 配合比设计
82 | 沥青混凝土 |  | 配合比
83 |  |  | 马歇尔稳定度
验收及专项检测
84 | 土壤氡 |  | 氡气浓度
85 | 建筑消防设施验收检测 |  | 水灭火系统、供配电系统、自动报警系统、防排烟系统、防火门、灭火器、防火卷帘、气体灭火系统、
86 | 人防检测
87 | 室内空气检测 |  | 甲醛、TVOC、氡、苯、氨、甲苯、二甲苯
88 | 防雷验收检测 |  | 接散器、引下线、等电位连接、浪涌保护器、接地装置
89 | 绿建验收检测 |  | 室内照明功率密度；场地环境噪声；构件隔声、室内噪声