## Sheet1
检测清单
序号 | 项目名称 |  | 检测参数 | 单位 | 工程量
主体材料
1 | 钢材 | 钢筋原材 | 屈服强度、抗拉强度、最大力延伸率、重量偏差、反向弯曲 | 组 | 15
2 |  | 钢筋闪光对焊、电弧焊、电渣压力焊、气压焊、机械连接 | 抗拉强度、弯曲 | 组 | 15
4 | 混凝土 | 抗压 |  | 组 | 30
5 |  | 抗渗 |  | 组 | 15
6 |  | 配合比 |  | 组 | 2
7 |  | 配合比（外加剂） |  | 组 | 2
8 | 砂浆 | 抗压 |  | 组 | 30
9 |  | 配合比 |  | 组 | 2
10 | 水泥 |  | 细度、凝结时间、强度、安定性、比表面积、密度、需水量比 | 组 | 3
11 | 外加剂 |  | 1.含固量（液体）、2.含水量（固体） 3.密度（液体）、4.细度（固体）、5.PH值6.表面张力、7、氯离子含量、8.总碱量、 9.水泥净浆流动度、10.水泥砂浆工作性 | 组 | 3
12 | 粉煤灰 |  | 含水量、密度、细度、烧失量、需水比 | 组 | 1
13 | 石 |  | 表观密度、堆积密度、颗粒级配、含泥量、泥块含量、空隙率、含水率、针片状颗粒含量 | 组 | 2
14 | 砂 |  | 表观密度、堆积密度、空隙率、颗粒级配、含泥量、细度模数、含水率 | 组 | 2
15 | 防水材料 |  | 不透水性、抗拉强度、断裂延伸率、柔度、吸水率、撕裂强度 | 组 | 3
16 | 排水管 |  | 固含量、拉伸强度、延伸率、低温柔性、不透水性 | 组 | 3
19 | 页岩多孔砖 |  | 抗压强度 | 组 | 3
21 | 页岩空心砖 |  | 抗压强度 | 组 | 3
23 | dk轻质复合保温材料（A级） |  | 燃烧性能 | 组 | 1
24 | 实体检测 | 混凝土回弹 | 普通砼回弹、高强砼回弹 | 组 | 10
26 |  | 钢筋扫描 | 保护层厚度，钢筋间距 | 组 | 10
28 | 植筋拉拔 |  | 植筋拉拔力 | 根 | 2
29 | 锚栓拉拔 |  | 螺栓/化学锚栓抗拉强度 | 组 | 1
30 | 塑料管 | 给水管材、管件 | 外观、尺寸规格、耐内压试验1h | 组 | 2
31 |  | 排水管材、管件 | 外观及颜色、尺寸规格、落锤冲击、纵向回缩率 | 组 | 2
32 |  | 波纹管 | 纵向荷载、柔韧性、局部横向荷载 | 组 | 2
33 | 金属管（塑料复合管） | 给水 | 尺寸、外形和表面质量、内衬塑结合强度 弯曲试验(DN≤50)或压扁试验(DN>50) 【金属管加工费另计100元/组】 | 组 | 2
34 |  | 排水 | 尺寸、外形和表面质量、内衬塑结合强度 弯曲试验(DN≤50)或压扁试验(DN>50) 【金属管加工费另计100元/组】 | 组 | 2
35 |  | 镀锌钢管 | 拉伸、压扁、弯曲、外径，壁厚、不圆度 | 组 | 2
36 | 电工导管 | 管材（金属、塑料） | 外观、最小壁厚、抗压性能、弯曲性能、跌落性能、自熄时间 | 组 | 2
37 |  | 管件 （塑料电工导管管件） | 外观、耐热性能、跌落性能、自熄时间 | 组 | 2
38 | 电线 |  | 1.导体电阻、2.绝缘厚度、3.外形尺寸 | 组 | 2
39 | 电缆 |  | 1.绝缘厚度、2.非金属护套厚度、3.导体电阻、4.单线数量、5.导体直径 | 组 | 2
41 | 插座 |  | 绝缘电阻、电气强度、爬电距离和电气间隙、螺钉、载流部件和连接 | 组 | 1
42 | 开关 |  | 绝缘电阻、电气强度、爬电距离和电气间隙、螺钉、载流部件和连接 | 组 | 1
47 | 保温板 |  | 1.导热系数（通用）、2.导热系数（其他特殊温度）、3.密度（表观密度、芯密度）、 4.尺寸稳定性、5.垂直板面方向的抗拉强度、6.吸水率、7.真空吸水率、8.压缩强度、9.压缩强度（岩棉板）、10.透湿性能（透湿系数）、11.透湿性能（透湿因子）、12.湿流系数、13.透湿率、14.透湿阻 | 组 | 1
55 | 铝合金门窗 |  | 1.气密性、2.水密性、3.抗风压4、保温性能、5.窗现场气密性 | 组 | 1
59 | 保温阻燃板A1 |  | l.不燃性试验 、2.燃烧热值 | 组 | 1
60 | 外墙保温阻燃板B1 |  | l.单体燃烧试验(SBI) 2.可燃性试验3.氧指数试验 | 组 | 1
61 | 型钢/钢板（物理性能） |  | 屈服强度、抗拉伸长率、弯曲 | 组 | 3
63 | 密封胶 |  | 外观、相容性 | 组 | 1
65 | 压实度 |  | 灌砂法 | 点 | 10
66 | 土工击实 |  | 击实试验 | 组 | 3
67 | 钢结构涂料耐火极限 |  | （室内型） | 组 | 1
附属设施
78 | 无机结合稳定材料 |  | 无侧限抗压 | 组 | 1
79 |  |  | 配合比设计 | 组 | 1
80 | 沥青混凝土 |  | 配合比 | 组 | 1
81 |  |  | 马歇尔稳定度 | 组 | 1
验收及专项检测
83 | 建筑消防设施验收检测 |  | 水灭火系统、供配电系统、自动报警系统、防排烟系统、防火门、灭火器、防火卷帘、气体灭火系统、 | m2 | 2684.53
86 | 防雷验收检测 |  | 接散器、引下线、等电位连接、浪涌保护器、接地装置 | m2 | 2684.53