## 汇总
广汉市教育基地教学用房建设项目设备及工器具采购服务 汇总表
序号 | 分项 | 价格（单位：元）
1 | 投影设备
2 | 音响
3 | 控制台
4 | 家居
5 | 空调
6 | 汇总 | xx（大写：人民币xx)
备注：此报价含运费、安装、调试、税费等保证标的物正常使用及完成所有服务的全部费用

## 投影设备
投影设备
序号 | 产品名称 | 规格 | 数量 | 单位 | 备注 | 单价 | 金额
显示模块部分
1 | 显示单元 | P2.5 | 28.16 | ㎡ | 1、像素点间距 2.5±0.05mm,单元板≥于550张,,显示单元净尺寸≥28.16平米,含框架整体尺寸≥29.27,像素点≥450.5600万点 2、结构 LED显示屏显示部分结构可采用钢、铝、镀锌方管、塑料等材料，结构安全坚固 3、外观 LED显示屏的外表面无明显划痕，LED显示屏模组安装应一致，无松动无破裂 4、工作电压 在4.2×(1±10%）VDC范围内能正常工作 5、自动校正 数据采集自动共享到网上，客户可自行下载校正数据，进行校正和优化 6、工作环境 -20℃~50℃条件下能正常工作 7、材质 箱体采用镁合金/压铸铝/铁材质 符合，套件采用采用聚碳酸酯和玻璃纤维材质 8、系统调节功能 可通过系统调节参数影响显示效果 10、动态扫描 采用行驱动芯片 11、系统调节功能 可通过系统调节参数影响显示效果 12、支持亮度调节功能 13、支持亮度校正、色度校正 14、驱动芯片功能 具有列下消隐功能、倍频刷新率提升、低灰偏色改善 15、支持鬼影消除、暗亮线消除、慢速开启、十字架消除、毛毛虫消除、亮度缓慢变亮功能 16、功能 显示单元均可独立控制，单点故障不影响整屏使用，单元支持带电热插拔；单元板支持前、后维护；系统、电源支持前、后维护 17、防伪功能 具备logo、产品型号 18、支持联网一键下载程序文件和调试 19、支持亮暗线拼缝调节 20、整屏平整度 ≤0.1mm 21、模组平整度 ≤0.04mm 22、拼接缝 ≤0.04mm 23、最大亮度 ≥600cd/㎡ 24、最高对比度 ≥6000:1 25、水平视角 ≥160° 26、垂直视角 ≥160° 亮度均匀性 ≥97%
2 | 反看电视 | 65寸超清显示 | 2 | 台 | 距离讲台25米以后
3 | 反看电视耗材 | 实现三屏同显同控 | 1 | 项
系统部分
1 | 视频处理器 | X7 | 1 | 台 | 1.最大1920X1200@60Hz输入分辨率 2.最大带载780万像素，12路千兆网口输出 3.最宽8192像素点或最高4096像素点 4.支持4路信号输入:3xHDMI1.4，1xDVI 5.支持单机或双机冗余备份 6.支持1路独立音频输入，1路独立音频输出 7.支持3画面显示，位置、大小可自由调节 8.支持视频信号任意切换，裁剪，拼接，缩放 9.支持低亮高灰，能有效地保持低亮下灰阶的完整显示
2 | 接收卡 | 75E | 44 | 张 | 1.集成12个HUB75，无需再配转接板 2.单卡最大带载256×1024像素，最多支持32组并行数据 3.支持8bit色深视频源输入输出，单色灰阶为256，可搭配出16777216种混合色彩 4.支持自适应帧率技术，不仅支持23.98/24/29.97/30/50/59.94/60Hz常规及非整数帧率，还可输出显示120/240Hz高帧率画面，大幅提升画面流畅度、减少拖影 5.支持色温调节，提供调整色温，即饱和度调节，增强画面表现力 6.支持低亮高灰 7.支持亮色度逐点校正，能有效消除灯点色差，保证整屏的颜色亮度的均匀性和一致性，提升整体显示效果 8.支持箱体标定和快速标序 9.支持画面旋转，单个箱体画面以90°/180°/270°角度进行旋转，配合部分主控可实现单箱体画面任意角度旋转显示 10.支持数据偏移 11.支持环路备份，支持固件备份
强电部分
1 | 开关电源 | 4.5V40A200W | 92 | 台
2 | 线材 | 3*2.5成品国标电源线 | 1 | 套
3 | 综合布线 | 网线布置7条超六类，电源线布置4平方电缆 | 1 | 套
屏体框架部分
1 | 边框 | 黑钛拉丝5cm边框 | 22.08 | 米
2 | 屏体框架 | 40*20/100*50国标矩管焊按 | 29.27 | ㎡
其它
1 | 配电箱 | 20KWPLC配电箱 | 1 | 个 | 智能配电箱
含税费合计（含运费、安装调试、培训等）：xx元（大写：人民币xx）

## 音响
音响
序号 | 品名 | 参数 | 单位 | 数量 | 单价 | 金额
1 | 主扩音箱 | 1、箱体具备高密度复合板； 2、额定功率：≥400W，峰值功率：≥1600W； 3、频率响应 ：40Hz-19kHz； 4、灵敏度：≥98dB ； 5、标称抗阻：≥8Ω； 6、喇叭单元：≥1×15″低音，≥1×1″高音 7、扩散角度：≥80°×≥50°； 8、最大声压级：≥121dB | 只 | 2
2 | 两通道功放 | 1、具备固定开关频率的ClassD功放模块,具有软开关LLC谐振开关电源模块； 2、额定功率8Ω:≥2×650W； 3、额定功率4Ω:≥2×1050W； 4、额定功率2Ω:≥2×1400W ； 5、8Ω桥接:≥2100W×1，4Ω桥接:≥2800W×1； 6、频率响应:20Hz-20KHz； 7、信噪比:＞104dB； 8、阻尼系数：＞600； 9、总谐波失真：≤0.05％； 10、模式开关：桥接模式，并接模式，立体声模式; 11、具有电源欠压保护，开机关机保护，输出直流保护，过载，过热，温度保护功能； | 台 | 1
3 | 辅助音箱 | 1、箱体具备高密度复合板； 2、额定功率：≥350W，峰值功率：≥1400W； 3、频率响应 ：45Hz-19kHz； 4、灵敏度：≥97dB ； 5、标称抗阻：≥8Ω； 6、喇叭单元：≥1×12″低音，≥1×1″高音 7、扩散角度：≥80°×≥50°； 8、最大声压级：≥120dB | 只 | 6
4 | 两通道功放 | 1、具备固定开关频率的ClassD功放模块,具有软开关LLC谐振开关电源模块； 2、额定功率8Ω:≥2×650W； 3、额定功率4Ω:≥2×1050W； 4、额定功率2Ω:≥2×1400W ； 5、8Ω桥接:≥2100W×1，4Ω桥接:≥2800W×1； 6、频率响应:20Hz-20KHz； 7、信噪比:＞104dB； 8、阻尼系数：＞600； 9、总谐波失真：≤0.05％； 10、模式开关：桥接模式，并接模式，立体声模式; 11、具有电源欠压保护，开机关机保护，输出直流保护，过载，过热，温度保护功能； | 台 | 3
5 | 智能语音处理器 | 1、具备自动AI人工智能语音增强处理功能(需提供软件著作权)； 2、处理能力采样率≥48KHz，具有≥2组RF全端口保护模块； 3、具有高通低通一键开启关闭功能，面板自动落锁功能； 4、输入通道具备平衡式与非平衡式； 5、具有≥2个MUTE静音控制开关按键； 6、频率响应20Hz至20KHz，≥4级移频控制开关； | 台 | 1
6 | 返听音箱 | 1、扬声器具备航天磁，具有celestion高音单元； 2、连续功率≥400W，峰值功率≥1600W； 3、音箱阻抗:≥8Ω； 4、灵敏度：≥96dB； 5、最大声压级：≥134dB； 6、频率响应：55Hz-20KHz（需提供第三方检测报告，具有CNAS`CMA`ILAC-MRA标识佐证并加盖公章）； 7、覆盖角度（HxV）≥90度x60度； 8、喇叭单元：≥1×12″低音，≥1×1.75″高音； 9、分频点≤2.5KHz (18dB/Oct)； 10、具备Bass reflex箱体结构； 11、为确保场景使用最佳效果，所有扬声器为同一个品牌； | 只 | 2
7 | 两通道功放 | 1、具备固定开关频率的ClassD功放模块,具有软开关LLC谐振开关电源模块； 2、额定功率8Ω:≥2×650W； 3、额定功率4Ω:≥2×1050W； 4、额定功率2Ω:≥2×1400W ； 5、8Ω桥接:≥2100W×1，4Ω桥接:≥2800W×1； 6、频率响应:20Hz-20KHz； 7、信噪比:＞104dB； 8、阻尼系数：＞600； 9、总谐波失真：≤0.05％； 10、模式开关：桥接模式，并接模式，立体声模式; 11、具有电源欠压保护，开机关机保护，输出直流保护，过载，过热，温度保护功能； | 台 | 1
8 | 音频距阵 | 1、具备≥8路平衡式输入，≥8路平衡式输出； 2、具有编程，保存，读取，复制功能，DSP多功能处理功能，≥24组场景保存； 3、具有多功能快捷调控旋钮≥1个； 4、具备31段图示均衡器≥8个； 5、具备调试接口≥1个，RS232中控系统接口≥1个； | 台 | 1
9 | 编组调音台 | 1、具备一组≥100种模式的专业数字效果器； 2、具备MP3音频播放器模块≥1组，蓝牙音频信号输入模块≥1组； 3、具备≥4路立体AUX输出，需具备推子前/后开关功能； 4、具有高通滤波器（低切），截止点≤75Hz； 5、易于机柜安装，附带机柜安装支架； | 台 | 1
10 | 真分级 手持话筒 | 1.真分级接收，空旷有效距离可以到达150-200米。 2.接收机具有电池显示功能，射频音频信号显示功能，一键扫频，锁频功能。 3.频率范围： 640-690MHz 4.调制方式： Fm调频 5.通道数目： 红外线自动对频200~300通道 6.频率稳定度： ±0.005% 7.动态范围：＞110dB 峰值频偏：±45KHz 8.音频回应： 60Hz-18KHz(±3dB) 9.综合信噪比：＞105dB 10.综合失真： ＜0.5% 11.天线界面：BNC座 12.灵敏度： 12dB 13.静噪门限： 0-40dB 14.杂散抑制：＞80dB 15.音频输出： 非平衡：+4dB(1.25V)/5KΩ，平衡： +10dB(2.5V)/600Ω 16.供电电压： DC11-16V(rated12V) 17.电流： 单接收，小于200mA，双接收，小于350mA | 套 | 1
11 | 话筒信号放大器 | 天线分配器 1.频率范围：400-950MHz 2.输入截断点：+22dBm 3.噪声比：4.0dB Type(Center Band) 4.增益：+6-9dB(Center Band) 5.输出阻抗：15dB min 6.阻抗：50Ω 7.频宽：300MHz 8.插座：TNC female 9.电源供应：100-240V/50/60Hz 定向天线 1.发射与接收双向工作; 2.频率范围:400MHZ-950MHZ; 3.天线增益:≥4dBi 4.放大增益:≥10dB; 5.水平面波瓣宽度：145° 6.垂直面波瓣宽度：75° 7.驻波比：≤1.5 8.输入阻抗：50Ω 9.最大功率：50W | 套 | 1
12 | 时序器 | 1、具有≥8个输出万能插座通道，直通220伏插座≥1个 2、每路需具有设置延时关机时间，最长延时≥10分钟； 3、需具备RS232远程控制接口≥1路； 4、设备最大工作电流≥30A，单通道最大输出电流≥15A； | 台 | 2
13 | 设备机柜 | 1、规格尺寸：600*600*2000mm 2、容量：≥42U 3、支撑柱厚度：≥2.0mm 4、其他厚度：≥1.0mm 5、安装方式：落地安装，包含散热处理 | 只 | 1
14 | 音箱吊架 | 音箱吊架 | 只 | 8
15 | 音箱线材 | 音箱线材EVJV2*2.0，根据现场情况定制长度 | 米 | 300
16 | 音箱插头 | 音箱专用插头 | 只 | 20
含税费合计（含运输、安装及调试等）：xx元（大写：人民币xx）

## 控制台
控制台
序号 | 品名 | 参数 | 单位 | 数量 | 单价 | 金额
1 | 录像机 | 最高分辨率需达400万像素，并在此分辨率下可输出25 fps实时图像，图像更流畅支持1个RJ45 10 M/100 M自适应以太网口，1个内置麦克风支持越界侦测，区域入侵侦测适用于道路、仓库、地下停车场、酒吧、管道、园区等光线较暗或无光照环境且要求高清画质的场所支持背光补偿，强光抑制，3D数字降噪，120 dB宽动态，适应不同环境支持柔光灯补光，照射距离最远可达30 m符合IP66防尘防水设计 | 台 | 1
2 | 摄像机 | 最高分辨率需达400万像素，并在此分辨率下可输出25 fps实时图像，图像更流畅支持1个RJ45 10 M/100 M自适应以太网口，1个内置麦克风支持越界侦测，区域入侵侦测适用于道路、仓库、地下停车场、酒吧、管道、园区等光线较暗或无光照环境且要求高清画质的场所支持背光补偿，强光抑制，3D数字降噪，120 dB宽动态，适应不同环境支持柔光灯补光，照射距离最远可达30 m符合IP66防尘防水设计 | 台 | 25
3 | 摄像机支架 | 金属壁装支架 | 套 | 25
4 | 硬盘 | 正品行货监控硬盘 提供官方查询资料 | 片 | 3
5 | 交换机 | 24个10/100/1000Mbps电口（支持PoE/PoE+），2个SFP光口。整机POE最大输出功率370W，支持端口状态显示、端口流量统计、PoE端口输出功率状态、端口双工/协商速率配置、流控配置、PoE输出开关，支持广播风暴抑制、端口限速、端口隔离，支持端口镜像、环路保护、线缆检测支持EWEB/APP/MACC管理。 | 台 | 1
6 | 光纤收发器 | 1个10/100/1000Mbps自适应RJ45电口，1个1000Mbps SC光口，最大传输距离3kM，非网管型光纤收发器，与RG-FC11G-3B或者RG-FC14G-3B配套使用，可配合RG-FCR14收发器机架使用。 | 对 | 5
7 | 网络线 | 执行标准:YD/T 901-2018 加强原件:加粗磷化钢丝 外皮材质:PE护套 芯数规格:4/6/8/12/24/48/96芯数供您选择 颜色:黑色 长度:3000米/轴 储存温度:-40°C~+60C 敷设方式:架空/管道直埋 可压扁力:300/1000(N/100mm) 使用环境:长途通信和局域网通信 | 米 | 800
8 | 电源线 | 导体材质:高纯度无氧铜 绝缘材质:新料聚氯乙烯(PVC) 护套材质:新料聚氯乙烯(PVC) 额定电压:300/300V;300/500V 执行标准:JB/T 8734.3-2016;GB/T5023.5-2008 标准长度:100/200米 | 米 | 260
9 | 光缆 | 带宽级别:100MHz 执行标准:YD/T1019-2013、ANSI/TIA-568-C.2 线规:24AWG，绝缘层:高密度聚乙烯(HDPE)，厚度:0.2mm 外护套: 聚氯乙烯(PVC)，厚度:0.5mm，线缆外径:5.0+0.5mm 线缆颜色:灰色、蓝色、橙色 毛重:10Kg 产品规格:305米/箱 最大承受拉力:11.34kg 温度要求:安装温度(0~+50°C);工作温度(-20~+60°C) 电气性能:最大电容(≤5.6nF/100m);最大直流电阻:(≤9.5Ω/100m) | 米 | 1000
10 |  | 不锈钢防水箱 | 套 | 5
11 |  | 熔纤辅材 | 批 | 1
含税费合计（含运输、安装及调试等）：xx元（大写：人民币xx）

## 家居
家居
序号 | 品名 | 单位 | 参数 | 数量 | 单价 | 金额
1 | 培训桌椅 | 把 | 1、采用E1级中密度纤维板，天然木皮饰面；2、采用环保油漆和优质五金配件;3、尺寸:1200*400*760。 | 100
2 | 主讲桌 | 张 | 1、采用E1级中密度纤维板，天然木皮饰面；2、采用环保油漆和优质五金配件;尺寸:1600*600*760 | 1
3 | 沙发 | 套 | 1、单人位沙发尺寸1100*880*880mm（1个），三人位沙发尺寸2100*880*880mm（1个）；2、材质；采用接触面优质超迁皮；内置合资蛇形弹簧及高强度绷带；采用海绵坐垫及靠背采用45#PU成形高密度不助燃发泡海绵，沙发外置框架采用多层实木和橡胶木结合。沙发内置框架，采用实木抛光木料； | 2
4 | 茶几 | 张 | 1、茶几尺寸1200*600*450mm，2、采用优质钢化玻璃桌面及25*25不锈钢架桌架组合而成。 | 2
5 | 直用饮水机(大) | 台 | 进水方式:自动进水 过滤方式:四级过滤 内胆容量:35L 控温方式:电子控温 支持定时功能 | 2
6 | 直用饮水机(小) | 台 | 进水方式:自动进水 过滤方式:四级过滤 内胆容量:27升,控温方式:电子控温 支持定时功能 | 3
含税费合计（含运费、安装等）：xx元（大写：人民币xx）

## 空调
空调
序号 | 品名 | 参数 | 单位 | 单价 | 数量 | 金额
1 | 挂机 | (1)能耗等级:变频1级。 (2)额定制冷量≥3510W，额定制热量≥5000W。 (3)制冷季节耗电量≤354KW·H。 (4)制冷季节耗电量≤286KW·H。 (5)APF能效比≥5.27。 (6)额定制冷功率≤810W，额定制热功率≤1250W。 (7)电辅热≥1000W。 (8)循环风量≥700m³/h。 (9)内机噪音≤最高档41dB(A)。 (10)具备通讯模块（NB IOT或CAT.1或有线布设）无需WIFI即可联网，应提供配套的软件系统以实现本项目所有设备集中管理（系统为云端部署） (11)软硬件系统可实现：①设备状态实时显示（含设定温度、室温、模式、风速）、②集中控制（含开关机、模式、温度、风向、风速）、③批量上锁/解锁、④管理账号分级、⑤电辅热禁/启用、⑥最高/最低温度限定、⑦遥控禁/启用、⑧禁/启用制热⑨空调历史耗电量显示⑩批量定时任务 (12)系统具备故障预警与记录日志，可显示具体房间的具体故障，自动上报至厂家售后。 (13)为保障通讯效果，投标产品速率能达到：LTE-FDD (Mbps)：下行≥10 Mbps，上行≥5 Mbps。LTE-TDD (Mbps)：下行≥8.5Mbps；上行≥3Mbps (14)工况要求：55℃高温制冷运转不停机。 | 台 |  | 2
2 | 柜机 | APF3.35制冷量12150（1800-13300）制热量13850（1800-18000）电辅热3500额定功率制冷4700（500-6000）制热4200（500-5000）电源参数380外机标准风量2100噪音室内机52/48/39室外机59尺寸内机600*1880*350外机950*370*815净质量（kg）内机46外机60 (1)能耗等级:变频1级或2级； (2)额定制冷量≥12010W； (3)额定制热量≥13000W； (4)能效比≥3.35； (5)额定制热功率≤4200W； (6)电辅热3000-3500W； (7)循环风量≥1860m³/h。 (8)电源：3N~,380V,50Hz (9)出风口要求必须为机身上出风，出风口距离地面至少1.4米以上； (10)外机为L型冷凝器，至少双排（两排的宽高面积差异＜10%），冷凝器铜管管径≥7mm (11)具备通讯模块（NB IOT或CAT.1或有线布设）可通电联网以实现设备集中管理 (12)供应商应提供配套的软件系统，系统为云端部署 (13)软硬件系统可实现：设备状态实时显示（含设定温度、室温、模式、风速）、远程集中控制、批量上锁/解锁、管理账号分级、最高/最低温度限定、遥控禁/启用、空调历史耗电量统计、资产盘点（设备支持LBS精准定位） (14)系统具备故障预警与记录日志，可显示具体房间的具体故障描述、维修订单展示 | 台 |  | 12
3 | 电源 | 适配空调的电源安装到点每台空调处. | 项 |  | 1
含税费合计（含运费、安装、调试等）：xxx元（大写：人民币xxx)