## 预估统计表
附件
检测清单
序号 | 材料名称 | 检测参数 | 单位 | 暂定数量
1 | 粉煤灰 | 含水量、密度、细度、烧失量、需水比等 | 组 | 1
2 | 防水材料 | 不透水性、抗拉强度、断裂延伸率、柔度、吸水率、撕裂强度等 | 组 | 4
3 | 机械连接 | 硬度等 | 组 | 41
4 | 钢筋原材 | 屈服强度、抗拉强度、最大力延伸率、重量偏差、反向弯曲等 | 组 | 73
5 | 钢筋保护层 | / | 组 | 20
6 | 焊接 | 抗拉强度、弯曲、工艺检测等 | 组 | 14
7 | 混凝土抗压 | / | 组 | 88
8 | 混凝土回弹 | 普通砼回弹、高强砼回弹等 | 组 | 20
9 | 混凝土抗渗 | / | 组 | 4
10 | 楼板厚度 | 砼厚度 | 组 | 10
11 | 植筋拉拔 | 植筋拉拔力 | 组 | 10
12 | 配合比 | / | 组 | 2
13 | 普通砖 | 抗压强度 | 组 | 3
14 | 加气砖 | 强度、体积密度、含水率、吸水率等 | 组 | 1
15 | 多孔砖 | 抗压强度 | 组 | 2
16 | 砂 | 表观密度、堆积密度、空隙率、颗粒级配、含泥量、细度模数、含水率等 | 组 | 1
17 | 砂浆 | 抗压强度 | 组 | 2
18 | 建筑涂料 | 容器中状态、施工性、干燥时间（表干）、涂膜外观、对比率、耐水性、耐碱性、耐洗刷性等 | 组 | 5
19 | 水泥 | 细度、凝结时间、强度、安定性、比表面积、密度、需水量比等 | 组 | 5
20 | 石 | 表观密度、堆积密度、颗粒级配、含泥量、泥块含量、空隙率、含水率、针片状颗粒含量等 | 组 | 1
21 | 外加剂 | 含固量（液体）、含水量（固体）、密度（液体）、细度（固体）、PH值、水泥净浆流动度等 | 组 | 1
22 | 保温板 | 1.导热系数（通用）、2.导热系数（其他特殊温度）、3.密度（表观密度、芯密度）、4.尺寸稳定性、5.垂直板面方向的抗拉强度、6.吸水率、7.真空吸水率、8.压缩强度、9.压缩强度（岩棉板）、10.透湿性能（透湿系数）、11.透湿性能（透湿因子）、12.湿流系数、13.透湿率、14.透湿阻等 | 组 | 1
23 | 热浸镀锌钢管 | 屈服强度、抗拉伸长率、弯曲等等 | 组 | 2
24 | PVC-U排水管 | 外观及颜色、尺寸规格、落锤冲击、纵向回缩率等 | 组 | 6
25 | 钢丝网增强聚乙烯复合管 | 尺寸、外形和表面质量、内衬塑结合强度、弯曲试验或压扁试验等 | 组 | 2
26 | 双壁波纹管 | 外观及颜色、尺寸规格、落锤冲击、纵向回缩率等 | 组 | 10
27 | 给水用聚乙烯(PE)管材 | 外观、尺寸规格、耐内压试验等 | 组 | 5
28 | 阻燃通用冷弯管 | 外观、耐热性能、跌落性能、自熄时间等 | 组 | 1
29 | 土工击实 | 击实试验 | 组 | 3
30 | 压实度 | 灌砂法 | 点 | 60
31 | 仿石砖 | 抗压强度 | 组 | 1
32 | 种植土 | 容重、PH值等 | 组 | 1
33 | 沥青路面 | 配合比、马歇尔稳定度等 | 组 | 1
34 | 透水混凝土 | 抗压强度 | 组 | 1
35 | 型钢/钢板（物理性能） | 屈服强度、抗拉伸长率、弯曲等等 | 组 | 1
36 | 轻钢龙骨吊顶 | 力学性能等 | 组 | 1
37 | 电缆 | 绝缘厚度、非金属护套厚度、导体电阻、单线数量、导体直径等 | 组 | 5
38 | 电线 | 导体电阻、绝缘厚度、外形尺寸等 | 组 | 4
39 | 电气配管 | 外观、最小壁厚、抗压性能、弯曲性能、跌落性能、自熄时间等 | 组 | 4
40 | 防水材料 | 不透水性、抗拉强度、断裂延伸率、柔度、吸水率、撕裂强度等 | 组 | 5
41 | 密封胶 | 外观、相容性等 | 组 | 3
42 | 门窗 | 气密性、水密性、抗风压、保温性能、窗现场气密性等 | 组 | 3
43 | 铝合金型材 | 外观、尺寸和偏差、主型材的质量、加热后尺寸变化率、150℃加热后状态、主型材的落锤冲击、主型材的可焊接性、直线偏差等 | 组 | 3
44 | 瓷砖 | 抗压强度 | 组 | 5
45 | 室内空气检测 | 甲醛、TVOC、氡、苯、氨、甲苯、二甲苯 | 点 | 45
备注：1.本项目检测清单及数量以甲方实际委托登记确定； 2.本次报价为固定包干价（用人民币表示），包括但不限于会务费、检测试验费、人工费、材料费、交通费、税费、利润、保险等为完成本项目质量检测的所有费用，以及后续服务费。