## 家具调整清单
附件2
采购清单
序号 | 名称 | 参考图片 | 规格（mm) | 技术参数 | 数量 | 单位 | 单价 | 小计
1 | 多功能厅会议桌 | =DISPIMG("ID_F9BC58EBADC0470A8F40682437CDDDC8",1) | 1500*800*780 | 1、见光面的主材选用白橡木种类，等级为优等。木材色泽均匀，纹理清晰，质地细密，应符合GB/T3324的要求。严禁使用替代品或有虫孔、节疤、色斑、裂纹的木料，2、主材经过蒸汽脱脂、杀虫、干燥处理，含水率为8-12%；3、E1基材优质多层板（厚度≧3mm)平整度高，4、木皮纹理清晰、美观（厚度30S)；5、环保晨阳水漆饰面；经三底两面处理，流平性、附着力、光泽柔和持久耐磨。 5、表面油漆处理，漆膜附着力1级，漆膜硬度>≧1H（检测标准GB/T37005-2018.提供第三方检测机构出具的带CMA标识的检查报告佐证） | 1 | 件
2 |  |  | 2100*500*780 |  | 40 | 件
3 | 多功能厅会议椅 | =DISPIMG("ID_AC192B342E924DB2BB9ECAB5295D8938",1) | 标准（480*550*950） | 1、见光面的主材选用白橡木种类，等级为优等。木材色泽均匀，纹理清晰，质地细密，应符合GB/T3324的要求。严禁使用替代品或有虫孔、节疤、色斑、裂纹的木料，2、主材经过蒸汽脱脂、杀虫、干燥处理，含水率为8-12%；3、基材优质多层板（厚度≧3mm)平整度高，4、木皮纹理清晰、美观（厚度30S)；5、环保晨阳水漆饰面；经三底两面处理，流平性、附着力、光泽柔和持久耐磨。6、面料采用机织平纹棉麻织物，符合GB/T21196.2-2022标准、抗压力：12kPa，耐光色牢度≧4，耐摩擦色牢度≧2-4，耐摩性≧20000，起球摩擦次数5000转。坐垫海绵采用40#海绵，甲醛含量≤ 20mg/KG（检测标准GB/T37005-2018.提供第三方检测机构出具的带CMA标识的检查报告佐证） | 140 | 件
4 | 客厅三人沙发 | =DISPIMG("ID_5BEB671FA7C2447C9E3774EABED52AAE",1) | 2000*800 | 1、见光面的主材选用白橡木种类，等级为优等。木材色泽均匀，纹理清晰，质地细密，应符合GB/T3324的要求。严禁使用替代品或有虫孔、节疤、色斑、裂纹的木料，2、主材经过蒸汽脱脂、杀虫、干燥处理，含水率为8-12%；3、基材优质多层板（厚度≧3mm)平整度高，4、木皮纹理清晰、美观（厚度30S)；5、环保晨阳水漆饰面；经三底两面处理，流平性、附着力、光泽柔和持久耐磨。6、面料采用机织平纹棉麻织物，符合GB/T21196.2-2022标准、抗压力：12kPa，耐光色牢度≧4，耐摩擦色牢度≧2-4，耐摩性≧20000，起球摩擦次数5000转。坐垫海绵采用40#海绵，甲醛含量≤ 20mg/KG（检测标准GB/T37005-2018.提供第三方检测机构出具的带CMA标识的检查报告佐证） | 4 | 件
5 | 客厅双人沙发 | =DISPIMG("ID_F1200295ADBD4408B64BC893FEC9EF16",1) | 1800*800 | 1、见光面的主材选用白橡木种类，等级为优等。木材色泽均匀，纹理清晰，质地细密，应符合GB/T3324的要求。严禁使用替代品或有虫孔、节疤、色斑、裂纹的木料，2、主材经过蒸汽脱脂、杀虫、干燥处理，含水率为8-12%；3、基材优质多层板（厚度≧3mm)平整度高，4、木皮纹理清晰、美观（厚度30S)；5、环保晨阳水漆饰面；经三底两面处理，流平性、附着力、光泽柔和持久耐磨。6、面料采用机织平纹棉麻织物，符合GB/T21196.2-2022标准、抗压力：12kPa，耐光色牢度≧4，耐摩擦色牢度≧2-4，耐摩性≧20000，起球摩擦次数5000转。坐垫海绵采用40#海绵，甲醛含量≤ 20mg/KG（检测标准GB/T37005-2018.提供第三方检测机构出具的带CMA标识的检查报告佐证） | 4 | 件
6 | 大堂双人沙发 | =DISPIMG("ID_4457FE8760354DF6B15172425951CFD8",1) | 2240*1000 | 1、见光面的主材选用白橡木种类，等级为优等。木材色泽均匀，纹理清晰，质地细密，应符合GB/T3324的要求。严禁使用替代品或有虫孔、节疤、色斑、裂纹的木料，2、主材经过蒸汽脱脂、杀虫、干燥处理，含水率为8-12%；3、基材优质多层板（厚度≧3mm)平整度高，4、木皮纹理清晰、美观（厚度30S)；5、环保晨阳水漆饰面；经三底两面处理，流平性、附着力、光泽柔和持久耐磨。6、面料采用机织平纹棉麻织物，符合GB/T21196.2-2022标准、抗压力：12kPa，耐光色牢度≧4，耐摩擦色牢度≧2-4，耐摩性≧20000，起球摩擦次数5000转。坐垫海绵采用40#海绵，甲醛含量≤ 20mg/KG。（检测标准GB/T37005-2018.提供第三方检测机构出具的带CMA标识的检查报告佐证） | 2 | 件
7 | 大堂三人沙发 | =DISPIMG("ID_3BE15C28426644C1B2C77A670B26AE63",1) | 3080*1000 | 1、见光面的主材选用白橡木种类，等级为优等。木材色泽均匀，纹理清晰，质地细密，应符合GB/T3324的要求。严禁使用替代品或有虫孔、节疤、色斑、裂纹的木料，2、主材经过蒸汽脱脂、杀虫、干燥处理，含水率为8-12%；3、基材优质多层板（厚度≧3mm)平整度高，4、木皮纹理清晰、美观（厚度30S)；5、环保晨阳水漆饰面；经三底两面处理，流平性、附着力、光泽柔和持久耐磨。6、面料采用机织平纹棉麻织物，符合GB/T21196.2-2022标准、抗压力：12kPa，耐光色牢度≧4，耐摩擦色牢度≧2-4，耐摩性≧20000，起球摩擦次数5000转。坐垫海绵采用40#海绵，甲醛含量≤ 20mg/KG。（检测标准GB/T37005-2018.提供第三方检测机构出具的带CMA标识的检查报告佐证） | 1 | 件
8 | 角几 | =DISPIMG("ID_E1B0CF5D003247EEB01D00CBAED6E871",1) | 600*600*550 | 1、基材：采用E1级实木多层板，经防潮、防虫、防腐处理，含水率≤5.7%，吸水厚度膨胀率Qu：4.0%，甲醛释放量E1≤2.5mg/100g；2、贴面：采用0.3mm天然白橡木皮贴面，含水率≤9.0%，甲醛释放量E1≤0.1mg/L；3、环保晨阳水漆饰面；经三底两面处理，流平性、附着力、光泽柔和持久耐磨。 4、配件：采用优质五金配件。（检测标准GB/T37005-2018.提供第三方检测机构出具的带CMA标识的检查报告佐证） | 5 | 件
9 | 休息区方桌 | =DISPIMG("ID_B7D021FA6A294552B871CA61DAFF399C",1) | 900*900*700 | 1、台面基层材用采用E1级实木多层板，经防潮、防虫、防腐处理，含水率≤5.7%，吸水厚度膨胀率Qu：4.0%，甲醛释放量E1≤2.5mg/100g；2、台面人造石材，摩氏硬度在6-7之间、密度在2.3-2.5 g/cm³之间、吸水率在0.1%-0.3% 之间、3、底座为黑钛不锈钢无指纹处理。4、台面围边玫瑰金不锈钢移印金杖饰.（检测标准GB/T37005-2018.提供第三方检测机构出具的带CMA标识的检查报告佐证） | 9 | 件
10 | 休闲沙发 | =DISPIMG("ID_74581381589D41AF92A6306282BA68A9",1) | 标准（625*600*760） | 1、见光面的主材选用白橡木种类，等级为优等。木材色泽均匀，纹理清晰，质地细密，应符合GB/T3324的要求。严禁使用替代品或有虫孔、节疤、色斑、裂纹的木料，2、主材经过蒸汽脱脂、杀虫、干燥处理，含水率为8-12%；3、E1级基材优质多层板（厚度≧3mm)平整度高，4、木皮纹理清晰、美观（厚度30S)；5、环保晨阳水漆饰面；经三底两面处理，流平性、附着力、光泽柔和持久耐磨。6、面料采用机织平纹棉麻织物，符合GB/T21196.2-2022标准、抗压力：12kPa，耐光色牢度≧4，耐摩擦色牢度≧2-4，耐摩性≧20000，起球摩擦次数5000转。坐垫海绵采用40#海绵，甲醛含量≤ 20mg/KG（检测标准GB/T37005-2018.提供第三方检测机构出具的带CMA标识的检查报告佐证） | 36 | 件
合计： 元（大写： ）